## 1.医疗设备配置要求
附件1.
医疗设备配置要求
包组 | 名 称 | 数量 | 单位 | 配置要求 | 质保期 | 总限价 （万元）
1 | 全自动微生物鉴定药敏分析仪 | 1 | 台套 | 1、用于进行致病菌的鉴定和抗菌药物 MIC 半定量分析。 2、鉴定种类≥10大类，≥500种病原菌。 3、药敏种类≥200种抗生素。 4、仪器可同时容纳≥60个测试卡。 5、具备自动检测与手工录入功能，用户可查询和修改报告。 6、具有自动加样、检测功能。 7、可实现综合数据统计分析，预置≥15项针对细菌抗菌药物的常用统计分析，可根据需求增加统计项目。 8、具有微生物感染管理系统，实现标本信息录入、查询、统计及分析。 9、可直接导出dbf格式的鉴定药敏数据，直接上传国家耐药监测网。 10、可连接LIS/HIS系统。 11、测试卡孔位≥90孔。 | ≥3年 | 40
| 全自动血培养系统 | 3 | 台套 | 1、用于体外培养的方式检测正常条件下人体血液或其他体液中的微生物。 2、运行过程中可任意装瓶及实时卸瓶。 3、温度精度≤±0.5℃，避免开关门引起温度变化影响细菌生长。 4、各加热模组可设置不同的培养温度。 5、内置扫描装置，实现快速条码扫描。 6、支持每个培养模块单独设置培养温度，满足多种培养需求。 7、最快检测阳性时间≤4.5小时。 8、≥60个瓶位，可通过增加培养模块实现瓶位扩增。 | ≥3年 | 29
2 | 电动骨组织手术动力系统 | 1 | 台套 | 1、主要用于骨科UBE、椎间孔镜等手术的动力装置。 2、全数字控制器，各输出单元共用一个输出端口。 3、电机转速≥60000r/min（提供不同转速）。 4、配备多种规格金刚砂磨头、西瓜磨头（配备保护套）。 5、配备消毒盒、电机专用清洗滑剂。 | ≥3年 | 45
| C型臂 | 1 | 台套 | 1、主要用于骨科、外科、妇科等科室的多种检查治疗。 2、具有高清分辨率、高灰阶图像。 3、适应各种复杂角度手术需求，手术操作空间宽松。 4、大功率高频发生器具有剂量控制技术，低辐射剂量，保障医患健康。 5、配备一体化数字影像工作站，支持网络整合。 | ≥3年 | 200