## 1.调研项目内容
附件1
调研项目内容
调研项目编号：DFYLSB20250701
包组 | 设备名称 | 配置主要要求 | 数量 | 单位 | 包组最高 限价（万元） | 备注
1 | 智能化远程监控系统 | 1.用于医院制氧系统远程智能监控（可实地调研设备情况）。 2.可通过手机实时监控制氧系统运行状况，包括但不限于瞬时流量、累计流量、氧浓度等数据。 3.具有存储数据功能。 4.具有数据异常自动报警功能，包括现场报警及远程短信、微信通知等。 5.质保期内提供免费软件更新。 | 1 | 台套 | 6 | 第三次
2 | 重症智能病床 | 1.主要用于ICU重症患者护理与治疗。 2.床体电动控制：至少含电动控制背板、腿板升降，电动整体升降，电动控制整头倾、脚倾等重症病床功能。 3.具备重症电动一键式体位功能，体位≥3个。 4.床面尺寸：长度≥1900mm，宽度≥800mm。 5.安全工作承重≥200kg。 6.整床面采用可透X光材料，不移动病人可进行拍片。 7.至少配静态减压床垫、内置电源、床垫及加长床垫等。 | 3 | 台套 | 9.5
3 | 亚低温治疗仪（冰桶） | 1.主要用于骨科患者手术后肢体、创伤患者肿胀肢体冷疗。 2.具有体温及水位超限等自动报警功能，以及仪器故障智能诊断功能。 3.至少配8种规格（部位）冰囊，满足各类冷疗部位和面积的使用需求。 | 2 | 台套 | 8
★ 所投产品质保期≥3年。